## Hoja 1
UXR210 | m² | Pavimento drenante, con rejilla alveolar y césped.
Pavimento drenante, para tráfico peatonal, con una resistencia a compresión de 400 N/mm², formado por geotextil no tejido compuesto por fibras de poliéster unidas por agujeteado, (120 g/m²), capa de drenaje compactada de grava filtrante sin clasificar, de 20 cm de espesor, geotextil no tejido compuesto por fibras de poliéster unidas por agujeteado, (120 g/m²), capa de nivelación compactada de arena con granulometría de 0 a 5 mm de diámetro, limpia, de 4 cm de espesor, placa alveolar de polietileno y polipropileno, de 49,2x49,2x3,9 cm, color verde, con geotextil de polipropileno incorporado en una de sus caras y capa de relleno de tierra vegetal cribada y mezcla de semilla para césped cubriendo la placa alveolar.
Código |  | Unidad | Descripción | Rendimiento | Precio unitario | Importe
1 |  |  | Materiales
mt14gso020aaa |  | m² | Geotextil no tejido compuesto por fibras de poliéster unidas por agujeteado, con una resistencia a la tracción longitudinal de 1,22 kN/m, una resistencia a la tracción transversal de 1,44 kN/m, una apertura de cono al ensayo de perforación dinámica según UNE-EN ISO 13433 inferior a 45 mm, resistencia CBR a punzonamiento 0,3 kN y una masa superficial de 120 g/m². | 2.1 | 0.46 | 0.97
mt01ard030b |  | t | Grava filtrante sin clasificar. | 0.2 | 18.94 | 3.79
mt01ara010a |  | m³ | Arena con granulometría de 0 a 5 mm de diámetro, limpia. | 0.04 | 14.3 | 0.57
mt18rap020o |  | m² | Placa alveolar de polietileno y polipropileno, de 49,2x49,2x3,9 cm, color verde, con geotextil de polipropileno incorporado en una de sus caras, para estabilización de pavimentos drenantes con césped. | 1.05 | 19.01 | 19.96
mt48tie030a |  | m³ | Tierra vegetal cribada, suministrada a granel. | 0.1 | 23.7 | 2.37
mt48tis010a |  | kg | Mezcla de semilla para césped. | 0.4 | 6.27 | 2.51
mt48tif020a |  | kg | Abono para presiembra de césped. | 0.035 | 1.44 | 0.05
mt48tie040 |  | kg | Mantillo limpio cribado. | 5 | 0.03 | 0.15
mt08aaa010a |  | m³ | Agua. | 0.5 | 1.5 | 0.75
|  |  |  | Subtotal materiales: |  | 31.12
2 |  |  | Equipo y maquinaria
mq01pan070b |  | h | Mini pala cargadora sobre neumáticos, de 52 kW/1 m³ kW. | 0.027 | 36.8 | 0.99
mq02rod010d |  | h | Bandeja vibrante de guiado manual, de 300 kg, anchura de trabajo 70 cm, reversible. | 0.03 | 7.16 | 0.21
|  |  |  | Subtotal equipo y maquinaria: |  | 1.2
3 |  |  | Mano de obra
mo041 |  | h | Oficial 1ª construcción de obra civil. | 0.229 | 23.1 | 5.29
mo087 |  | h | Ayudante construcción de obra civil. | 0.458 | 21.94 | 10.05
mo040 |  | h | Oficial 1ª jardinero. | 0.229 | 23.1 | 5.29
mo086 |  | h | Ayudante jardinero. | 0.458 | 21.94 | 10.05
|  |  |  | Subtotal mano de obra: |  | 30.68
4 |  |  | Costes directos complementarios
|  | % | Costes directos complementarios | 2 | 63 | 1.26
Coste de mantenimiento decenal: 9,00€ en los primeros 10 años. |  |  |  | Costes directos (1+2+3+4): |  | 64.26