## Hoja 1
UXS010 | m² |  | Pavimento de césped sintético.
Pavimento de césped sintético, Vita "REALTURF", de color lila, compuesto de mechones rectos monofilamento en forma de "C" de 3/8", de polietileno y polipropileno, 6000 decitex, con termofijado y sellado con látex, de 30 mm de altura de pelo, 2012 g/m² y 21000 mechones/m²; cinta de unión, "REALTURF", de 0,45 mm de espesor y 300 mm de anchura y adhesivo de poliuretano bicomponente "REALTURF"; para uso decorativo. El precio no incluye la superficie base.
Código |  | Unidad |  | Descripción | Rendimiento | Precio unitario | Importe
1 |  |  |  | Materiales
mt47adr020v |  | m² |  | Césped sintético, Vita "REALTURF", de color lila, compuesto de mechones rectos monofilamento en forma de "C" de 3/8", de polietileno y polipropileno, 6000 decitex, con termofijado y sellado con látex, de 30 mm de altura de pelo, 2012 g/m² y 21000 mechones/m², suministrado en rollos. | 1.04 | 19.9 | 20.7
mt47adr030a |  | m |  | Cinta de unión, "REALTURF", de 0,45 mm de espesor y 300 mm de anchura. | 0.42 | 0.68 | 0.29
mt47adr040a |  | kg |  | Adhesivo de poliuretano bicomponente "REALTURF". | 2.5 | 4.14 | 10.35
[5 empty] | Subtotal materiales: |  | 31.34
2 |  |  |  | Equipo y maquinaria
mq07cel010 |  | h |  | Carretilla elevadora diesel de doble tracción de 8 t. | 0.252 | 27.52 | 6.94
[5 empty] | Subtotal equipo y maquinaria: |  | 6.94
3 |  |  |  | Costes directos complementarios
|  | % |  | Costes directos complementarios | 2 | 38.28 | 0.77
Coste de mantenimiento decenal: 39,05€ en los primeros 10 años. |  |  |  |  | Costes directos (1+2+3): |  | 39.05