## Hoja 1
UXS010 | m² |  | Pavimento de césped sintético, para uso decorativo.
Pavimento de césped sintético, Vita "REALTURF", compuesto de mechones rectos monofilamento en forma de "C" de 3/8", de polietileno y polipropileno, 6000 decitex, con termofijado y sellado con látex, de 30 mm de altura de pelo, 2012 g/m² y 21000 mechones/m²; cinta de unión, "REALTURF", de 0,45 mm de espesor y 300 mm de anchura y adhesivo de poliuretano bicomponente "REALTURF"; con una superficie mayor de 40 m², para uso decorativo. El precio no incluye la superficie base.
Código |  | Unidad |  | Descripción | Rendimiento | Precio unitario | Importe
1 |  |  |  | Materiales
mt47adr020r |  | m² |  | Césped sintético, Vita "REALTURF", compuesto de mechones rectos monofilamento en forma de "C" de 3/8", de polietileno y polipropileno, 6000 decitex, con termofijado y sellado con látex, de 30 mm de altura de pelo, 2012 g/m² y 21000 mechones/m², suministrado en rollos. | 1.04 | 10.17 | 10.58
mt47adr030a |  | m |  | Cinta de unión, "REALTURF", de 0,45 mm de espesor y 300 mm de anchura. | 0.42 | 0.68 | 0.29
mt47adr040a |  | kg |  | Adhesivo de poliuretano bicomponente "REALTURF". | 0.42 | 2.74 | 1.15
[5 empty] | Subtotal materiales: |  | 12.02
2 |  |  |  | Equipo y maquinaria
mq07cel010 |  | h |  | Carretilla elevadora diesel de doble tracción de 8 t. | 0.116 | 27.52 | 3.19
[5 empty] | Subtotal equipo y maquinaria: |  | 3.19
3 |  |  |  | Mano de obra
mo041 |  | h |  | Oficial 1ª construcción de obra civil. | 0.137 | 23.1 | 3.16
mo087 |  | h |  | Ayudante construcción de obra civil. | 0.275 | 21.94 | 6.03
[5 empty] | Subtotal mano de obra: |  | 9.19
4 |  |  |  | Costes directos complementarios
|  | % |  | Costes directos complementarios | 2 | 24.4 | 0.49
Coste de mantenimiento decenal: 24,89€ en los primeros 10 años. |  |  |  |  | Costes directos (1+2+3+4): |  | 24.89