## Hoja 1
UYP010 | m² |  | Reparación de pavimento en áreas públicas, con mortero a base de cemento.
Reparación de pavimento en áreas públicas, de superficie horizontal, con mortero fluido, de fraguado rápido, color negro, con una resistencia a compresión a 28 días mayor o igual a 55 N/mm² y un módulo de elasticidad mayor o igual a 25000 N/mm², clase R4, tipo CC, según UNE-EN 1504-3, Euroclase A1 de reacción al fuego, según UNE-EN 13501-1, aplicado manualmente, en capa de 50 mm de espesor medio.
Código |  | Unidad |  | Descripción |  | Rendimiento |  | Precio unitario | Importe
1 |  |  |  | Materiales
mt09rem090k |  | kg |  | Mortero fluido, de fraguado rápido, color negro, con una resistencia a compresión a 28 días mayor o igual a 55 N/mm² y un módulo de elasticidad mayor o igual a 25000 N/mm², clase R4, tipo CC, según UNE-EN 1504-3, Euroclase A1 de reacción al fuego, según UNE-EN 13501-1. |  | 100 |  | 1.16 | 116
mt08aaa010a |  | m³ |  | Agua. |  | 0.01 |  | 1.5 | 0.02
[6 empty] | Subtotal materiales: |  |  | 116.02
2 |  |  |  | Mano de obra
mo041 |  | h |  | Oficial 1ª construcción de obra civil. |  | 0.63 |  | 23.1 | 14.55
mo087 |  | h |  | Ayudante construcción de obra civil. |  | 0.63 |  | 21.94 | 13.82
[6 empty] | Subtotal mano de obra: |  |  | 28.37
3 |  |  |  | Costes directos complementarios
|  | % |  | Costes directos complementarios |  | 2 |  | 144.39 | 2.89
Coste de mantenimiento decenal: 16,20€ en los primeros 10 años. | [5 empty] | Costes directos (1+2+3): |  |  | 147.28
Referencia y título de la norma |  |  |  |  | Aplicabilidad(a) |  | Obligatoriedad(b) |  |  | Sistema(c)
EN 1504-3:2005 |  |  |  |  | 1102010 |  | 112009 |  |  | 1/2+/3/4
Productos y sistemas para la protección y reparación de estructuras de hormigón — Parte 3: Reparación estructural y no estructural
(a) Fecha de aplicabilidad de la norma armonizada
(b) Fecha en que finaliza el período de coexistencia
(c) Sistema de evaluación y verificación de la constancia de las prestaciones