## Hoja 1
XEI090 | Ud |  | Extracción y ensayo a compresión de probetas testigo.
Ensayo sobre probeta testigo de hormigón endurecido de 150 mm de diámetro y 300 mm de longitud, previamente extraídas mediante sonda rotativa de cimentación.
Código |  | Unidad |  | Descripción | Rendimiento | Precio unitario | Importe
1 |  |  |  | Materiales
mt49des010 |  | Ud |  | Repercusión de desplazamiento a obra para la toma de muestras. | 1 | 0.74 | 0.74
mt49hoc030f |  | Ud |  | Extracción de testigo de hormigón endurecido de 150 mm de diámetro y 300 mm de longitud mediante sonda rotativa, tallado, refrentado y ensayo para determinar la resistencia a compresión según UNE-EN 12504-1, sin incluir cala ni reposición de revestimientos o recubrimientos. | 1 | 240.44 | 240.44
mt49hoc040x |  | Ud |  | Relleno de taladros con mortero hidráulico expansivo autonivelante, de 150 mm de diámetro, en cimentaciones. | 1 | 35.02 | 35.02
[5 empty] | Subtotal materiales: |  | 276.2
2 |  |  |  | Costes directos complementarios
|  | % |  | Costes directos complementarios | 2 | 276.2 | 5.52
[5 empty] | Costes directos (1+2): |  | 281.72