## Hoja 1
XFB020 | Ud |  | Informe de resultados del ensayo Blower Door.
Informe de resultados del ensayo Blower Door, en vivienda unifamiliar de hasta 100 m² de superficie útil, durante la ejecución de la obra, una vez cerrada la envolvente, método 2 según UNE-EN ISO 9972, realizado por técnico cualificado.
Código |  | Unidad |  | Descripción | Rendimiento | Precio unitario | Importe
1 |  |  |  | Materiales
mt49reh020aa |  | Ud |  | Informe de resultados del ensayo Blower Door, en vivienda unifamiliar de hasta 100 m² de superficie útil, durante la ejecución de la obra, una vez cerrada la envolvente, método 2 según UNE-EN ISO 9972, realizado por técnico cualificado. | 1 | 100 | 100
[5 empty] | Subtotal materiales: |  | 100
2 |  |  |  | Costes directos complementarios
|  | % |  | Costes directos complementarios | 2 | 100 | 2
[5 empty] | Costes directos (1+2): |  | 102