## Hoja 1
XLT010 | Ud |  | Ensayo de tejas cerámicas.
Ensayo sobre una muestra de teja cerámica, con determinación de: permeabilidad al agua, resistencia al impacto, resistencia a la flexión, resistencia a la helada.
Código |  | Unidad |  | Descripción | Rendimiento | Precio unitario | Importe
1 |  |  |  | Materiales
mt49des010 |  | Ud |  | Repercusión de desplazamiento a obra para la toma de muestras. | 1 | 0.74 | 0.74
mt49tac020 |  | Ud |  | Toma en obra de muestras de tejas cerámicas, cuyo peso no exceda de 50 kg. | 1 | 29.68 | 29.68
mt49tac040 |  | Ud |  | Ensayo para determinar la permeabilidad al agua de una muestra de tejas cerámicas, según UNE-EN 539-1. | 1 | 168.29 | 168.29
mt49tac060 |  | Ud |  | Ensayo para determinar la resistencia al impacto de una muestra de tejas cerámicas. | 1 | 47.35 | 47.35
mt49tac050 |  | Ud |  | Ensayo para determinar la resistencia a flexión de una muestra de tejas cerámicas, según UNE-EN 538. | 1 | 296.97 | 296.97
mt49tac080 |  | Ud |  | Ensayo para determinar la resistencia a la helada de una muestra de tejas cerámicas, según UNE-EN 539-2. | 1 | 248.47 | 248.47
mt49tac030 |  | Ud |  | Informe de resultados de los ensayos realizados sobre una muestra de tejas cerámicas. | 1 | 89.07 | 89.07
[5 empty] | Subtotal materiales: |  | 880.57
2 |  |  |  | Costes directos complementarios
|  | % |  | Costes directos complementarios | 2 | 880.57 | 17.61
[5 empty] | Costes directos (1+2): |  | 898.18