## Hoja 1
YCG010 | m² |  | Sistema S de red de seguridad colocada horizontalmente.
Sistema S de red de seguridad desplazable, colocada horizontalmente, formado por: red de seguridad UNE-EN 1263-1 S A2 M100 D M, de poliamida de alta tenacidad, anudada, de color blanco, para cubrir huecos horizontales de superficie comprendida entre 250 y 500 m². Incluso cuerda de unión de polipropileno, para unir las redes y elementos para el desplazamiento y tensado de las redes.
Código |  | Unidad |  | Descripción | Rendimiento | Precio unitario | Importe
1 |  |  |  | Materiales
mt50sph010aa |  | m² |  | Red de seguridad UNE-EN 1263-1 S A2 M100 D M, de poliamida de alta tenacidad, anudada, de color blanco. Cuerda de red de calibre 4,5 mm. Energía de la red A2 (entre 2,2 y 4,4 kJ). Configuración de la red al rombo, con cuerda perimetral de polipropileno de 16 mm de diámetro. | 0.726 | 2.79 | 2.03
mt50spr170b |  | m |  | Cuerda de unión UNE-EN 1263-1 O de polipropileno de alta tenacidad, con tratamiento a los rayos UV, D=8 mm y carga de rotura superior a 7,5 kN. | 1.339 | 0.21 | 0.28
mt50spr100d |  | m |  | Cable de acero de 10 mm de diámetro. | 0.111 | 2.94 | 0.33
mt50spr095 |  | Ud |  | Polea de acero, con carga de rotura superior a 20 kN. | 0.085 | 14.28 | 1.21
mt50spr096 |  | Ud |  | Mosquetón de acero galvanizado, con tuerca de seguridad y carga de rotura superior a 20 kN. | 0.085 | 22.38 | 1.9
[5 empty] | Subtotal materiales: |  | 5.75
2 |  |  |  | Equipo y maquinaria
mq07ple010ff |  | Ud |  | Alquiler diario de plataforma elevadora de tijera, motor diésel, de 15 m de altura máxima de trabajo, incluso mantenimiento y seguro de responsabilidad civil. | 0.01 | 129.04 | 1.29
mq07ple020ff |  | Ud |  | Transporte a obra y retirada de plataforma elevadora de tijera, motor diésel, de 15 m de altura máxima de trabajo. | 0.001 | 128.4 | 0.13
[5 empty] | Subtotal equipo y maquinaria: |  | 1.42
3 |  |  |  | Mano de obra
mo119 |  | h |  | Oficial 1ª Seguridad y Salud. | 0.173 | 22.13 | 3.83
mo120 |  | h |  | Peón Seguridad y Salud. | 0.173 | 20.78 | 3.59
[5 empty] | Subtotal mano de obra: |  | 7.42
4 |  |  |  | Costes directos complementarios
|  | % |  | Costes directos complementarios | 2 | 14.59 | 0.29
[5 empty] | Costes directos (1+2+3+4): |  | 14.88