## Hoja 1
YCT020 | Ud |  | Protección contra el sol de zona de trabajo.
Protección contra el sol de zona de trabajo de 4x8 m, compuesta por lona de polietileno de alta densidad, con tratamiento ultravioleta, color verde y 4 rollizos de madera, de 10 a 12 cm de diámetro, de 4 m de longitud, hincados en el terreno, amortizables en 5 usos. Incluso cuerda de fibra y elementos de fijación al suelo para el anclaje de los rollizos al terreno y cuerda de fibra y anclajes mecánicos de acero inoxidable para la sujeción de la malla a los rollizos.
Código |  | Unidad |  | Descripción | Rendimiento | Precio unitario | Importe
1 |  |  |  | Materiales
mt50spr050 |  | m² |  | Lona de polietileno de alta densidad, con tratamiento ultravioleta, color verde, 60% de porcentaje de cortaviento, con orificios cada 20 cm en todo el perímetro. | 32 | 0.63 | 20.16
mt50spr080b |  | m |  | Cuerda de fibra, D=12 mm. | 30 | 0.46 | 13.8
mt50spv030a |  | m |  | Rollizo de madera, de 10 a 12 cm de diámetro. | 3.2 | 4.52 | 14.46
mt50spd077 |  | Ud |  | Anclaje mecánico de acero inoxidable, con cáncamo cerrado y rosca-madera. | 4 | 8.23 | 32.92
mt07aco010g |  | kg |  | Acero en barras corrugadas, UNE-EN 10080 B 500 S, suministrado en obra en barras sin elaborar, de varios diámetros. | 0.44 | 1.22 | 0.54
[5 empty] | Subtotal materiales: |  | 81.88
2 |  |  |  | Mano de obra
mo119 |  | h |  | Oficial 1ª Seguridad y Salud. | 1.85 | 22.13 | 40.94
mo120 |  | h |  | Peón Seguridad y Salud. | 1.85 | 20.78 | 38.44
[5 empty] | Subtotal mano de obra: |  | 79.38
3 |  |  |  | Costes directos complementarios
|  | % |  | Costes directos complementarios | 2 | 161.26 | 3.23
[5 empty] | Costes directos (1+2+3): |  | 164.49