## Hoja 1
YIU010 | Ud | Ropa de protección para trabajos de soldeo o expuestos al calor o las llamas.
Mono de protección para trabajos de soldeo, con propagación limitada de la llama y resistencia a la electricidad, sometidos a una temperatura ambiente hasta 100°C, amortizable en 3 usos.
Código |  | Unidad | Descripción | Rendimiento |  | Precio unitario |  | Importe
1 |  |  | Materiales
mt50epu010ac |  | Ud | Mono de protección para trabajos de soldeo, sometidos a una temperatura ambiente hasta 100°C, EPI de categoría II, según UNE-EN ISO 11611, UNE-EN 348 y UNE-EN 340, cumpliendo todos los requisitos de seguridad según el Reglamento (UE) 2016/425. | 0.33 |  | 119.29 |  | 39.37
|  |  |  | Subtotal materiales: |  |  |  | 39.37
2 |  |  | Costes directos complementarios
|  | % | Costes directos complementarios | 2 |  | 39.37 |  | 0.79
|  |  |  | Costes directos (1+2): |  |  |  | 40.16
Referencia y título de la norma |  |  |  |  | Aplicabilidad(a) |  | Obligatoriedad(b)
EN ISO 11611:2007 |  |  |  |  | 832008 |  | 3042010
Ropa de protección utilizada durante el soldeo y procesos afines. (ISO 11611:2007)
(a) Fecha de aplicabilidad de la norma armonizada
(b) Fecha en que finaliza el período de coexistencia