## Hoja 1
YIV010 | Ud | Equipo de protección respiratoria (EPR), filtrante no asistido.
Equipo de protección respiratoria (EPR), filtrante no asistido, compuesto por una máscara completa, clase 1, que cubre los ojos, la nariz, la boca y la barbilla, garantizando un ajuste hermético a la cara del trabajador frente a la atmósfera ambiente, amortizable en 3 usos y un filtro contra partículas, de eficacia baja (P1), amortizable en 3 usos.
Código |  | Unidad | Descripción | Rendimiento |  | Precio unitario |  | Importe
1 |  |  | Materiales
mt50epv010ic |  | Ud | Máscara completa, clase 1, EPI de categoría III, según UNE-EN 136, cumpliendo todos los requisitos de seguridad según el Reglamento (UE) 2016/425. | 0.33 |  | 92.96 |  | 30.68
mt50epv011aG |  | Ud | Filtro contra partículas, de eficacia baja (P1), EPI de categoría III, según UNE-EN 143, cumpliendo todos los requisitos de seguridad según el Reglamento (UE) 2016/425. | 0.33 |  | 4.05 |  | 1.34
|  |  |  | Subtotal materiales: |  |  |  | 32.02
2 |  |  | Costes directos complementarios
|  | % | Costes directos complementarios | 2 |  | 32.02 |  | 0.64
|  |  |  | Costes directos (1+2): |  |  |  | 32.66
Referencia y título de la norma |  |  |  |  | Aplicabilidad(a) |  | Obligatoriedad(b)
UNE-EN 136:1998 |  |  |  |  | 1362000 |  | 3172000
Equipos de protección respiratoria. Máscaras completas. Requisitos, ensayos, marcado.
EN 136:1998/A C:2003 |  |  |  |  | 1362000 |  | 3172000
UNE-EN 143:2001 |  |  |  |  | 2412000
Equipos de protección respiratoria. Filtros contra partículas. Requisitos, ensayos, marcado.
EN 143:2000/A1:2006 |  |  |  |  | 21122000
EN 143:2000/A C:2005 | [6 empty] | 21122000
(a) Fecha de aplicabilidad de la norma armonizada
(b) Fecha en que finaliza el período de coexistencia