## Hoja 1
YSB020 | Ud |  | Barrera de seguridad.
Barrera de seguridad portátil tipo New Jersey de polietileno de alta densidad, de 1,20x0,60x0,40 m, con capacidad de lastrado de 150 l, color rojo o blanco, amortizable en 20 usos.
Código |  | Unidad |  | Descripción | Rendimiento | Precio unitario | Importe
1 |  |  |  | Materiales
mt50bal050a |  | Ud |  | Barrera de seguridad portátil tipo New Jersey de polietileno de alta densidad, de 1,20x0,60x0,40 m, con capacidad de lastrado de 150 l, color rojo o blanco. | 0.05 | 180 | 9
mt08aaa010a |  | m³ |  | Agua. | 0.08 | 1.5 | 0.12
[5 empty] | Subtotal materiales: |  | 9.12
2 |  |  |  | Mano de obra
mo119 |  | h |  | Oficial 1ª Seguridad y Salud. | 0.058 | 22.13 | 1.28
mo120 |  | h |  | Peón Seguridad y Salud. | 0.696 | 20.78 | 14.46
[5 empty] | Subtotal mano de obra: |  | 15.74
3 |  |  |  | Costes directos complementarios
|  | % |  | Costes directos complementarios | 2 | 24.86 | 0.5
[5 empty] | Costes directos (1+2+3): |  | 25.36