## Hoja 1
ZBV030 | m² |  | Sustitución de vidrios de la carpintería exterior por acristalamiento con cámara "SAINT GOBAIN".
Rehabilitación energética de cerramientos de huecos de fachada, mediante el desmontaje de acristalamiento, sin deteriorar la carpintería a la que se sujeta, con medios manuales y carga manual del material desmontado sobre camión o contenedor, y sustitución por doble acristalamiento SGG CLIMALIT PLUS PLANITHERM XN F2 4/10 aire/4 "SAINT GOBAIN", de 18 mm de espesor total, con calzos y sellado continuo.
Código |  | Unidad |  | Descripción | Rendimiento | Precio unitario | Importe
1 |  |  |  | Materiales
mt21dsg011aa |  | m² |  | Doble acristalamiento SGG CLIMALIT PLUS PLANITHERM XN F2 4/10 aire/4 "SAINT GOBAIN", conjunto formado por vidrio exterior PLANITHERM XN de 4 mm, con capa de baja emisividad térmica incorporada en la cara interior, cámara de aire deshidratada con perfil separador de aluminio y doble sellado perimetral, de 10 mm, y vidrio interior PLANICLEAR de 4 mm de espesor; 18 mm de espesor total. | 1.006 | 51.83 | 52.14
mt21sik010 |  | Ud |  | Cartucho de 310 ml de silicona sintética incolora (rendimiento aproximado de 12 m por cartucho). | 0.58 | 2.47 | 1.43
mt21vva021 |  | Ud |  | Material auxiliar para la colocación de vidrios. | 1 | 1.26 | 1.26
[5 empty] | Subtotal materiales: |  | 54.83
2 |  |  |  | Mano de obra
mo055 |  | h |  | Oficial 1ª cristalero. | 0.496 | 24.59 | 12.2
mo110 |  | h |  | Ayudante cristalero. | 0.496 | 23.33 | 11.57
[5 empty] | Subtotal mano de obra: |  | 23.77
3 |  |  |  | Costes directos complementarios
|  | % |  | Costes directos complementarios | 2 | 78.6 | 1.57
Coste de mantenimiento decenal: 16,84€ en los primeros 10 años. |  |  |  |  | Costes directos (1+2+3): |  | 80.17