## Hoja 1
ZBZ020 | m² |  | Incorporación de celosía de lamas de madera.
Rehabilitación energética de edificio mediante la incorporación de celosía fija de lamas horizontales fijas de madera de pino de Flandes, de 60 mm de anchura y 20 mm de espesor, con tratamiento fungicida y acabado lasurado para exterior, enrasadas con el marco de aluminio extruido de aleación 6063 con tratamiento térmico T5, de 45x45 mm de sección, lacado en color a elegir y elementos para fijación de las lamas de acero inoxidable.
Código |  | Unidad |  | Descripción | Rendimiento | Precio unitario | Importe
1 |  |  |  | Materiales
mt26aaa033a |  | Ud |  | Anclaje mecánico con taco de nylon y tornillo de acero galvanizado, de cabeza avellanada. | 4 | 0.29 | 1.16
mt22pce010a |  | m² |  | Celosía fija de lamas horizontales fijas de madera de pino de Flandes, de 60 mm de anchura y 20 mm de espesor, con tratamiento fungicida y acabado lasurado para exterior, enrasadas con el marco de aluminio extruido de aleación 6063 con tratamiento térmico T5, de 45x45 mm de sección, lacado en color a elegir y elementos para fijación de las lamas de acero inoxidable. | 1 | 215 | 215
[5 empty] | Subtotal materiales: |  | 216.16
2 |  |  |  | Mano de obra
mo018 |  | h |  | Oficial 1ª cerrajero. | 0.392 | 22.42 | 8.79
mo059 |  | h |  | Ayudante cerrajero. | 0.392 | 21.06 | 8.26
[5 empty] | Subtotal mano de obra: |  | 17.05
3 |  |  |  | Costes directos complementarios
|  | % |  | Costes directos complementarios | 2 | 233.21 | 4.66
Coste de mantenimiento decenal: 59,47€ en los primeros 10 años. |  |  |  |  | Costes directos (1+2+3): |  | 237.87