## Hoja 1
ZBZ040 | m² |  | Incorporación de celosía de lamas de PVC.
Rehabilitación energética de edificio mediante la incorporación de celosía fija con sujeciones de acero galvanizado y lamas fijas de PVC, montada mediante anclaje mecánico con tacos de nylon y tornillos de acero.
Código |  | Unidad |  | Descripción | Rendimiento | Precio unitario | Importe
1 |  |  |  | Materiales
mt26aaa033a |  | Ud |  | Anclaje mecánico con taco de nylon y tornillo de acero galvanizado, de cabeza avellanada. | 4 | 0.29 | 1.16
mt24pce010a |  | m² |  | Celosía fija de lamas de PVC. | 1 | 30.04 | 30.04
[5 empty] | Subtotal materiales: |  | 31.2
2 |  |  |  | Mano de obra
mo018 |  | h |  | Oficial 1ª cerrajero. | 0.392 | 23.41 | 9.18
mo059 |  | h |  | Ayudante cerrajero. | 0.392 | 21.99 | 8.62
[5 empty] | Subtotal mano de obra: |  | 17.8
3 |  |  |  | Costes directos complementarios
|  | % |  | Costes directos complementarios | 2 | 49 | 0.98
Coste de mantenimiento decenal: 12,50€ en los primeros 10 años. |  |  |  |  | Costes directos (1+2+3): |  | 49.98