## Hoja 1
ZCN010 | m | Aislamiento térmico de tubería con coquilla flexible.
Rehabilitación energética de edificio mediante la colocación de aislamiento térmico de tubería en instalación interior, colocada superficialmente, para la distribución de fluidos calientes (de +40°C a +60°C), formado por coquilla de espuma elastomérica, de 7 mm de diámetro interior y 25 mm de espesor.
Código |  | Unidad | Descripción | Rendimiento | Precio unitario | Importe
1 |  |  | Materiales
mt17coe070ad |  | m | Coquilla de espuma elastomérica, de 7 mm de diámetro interior y 25 mm de espesor, a base de caucho sintético flexible, de estructura celular cerrada. | 1.05 | 11.87 | 12.46
mt17coe110 |  | l | Adhesivo para coquilla elastomérica. | 0.007 | 19.01 | 0.13
|  |  |  | Subtotal materiales: |  | 12.59
2 |  |  | Mano de obra
mo054 |  | h | Oficial 1ª montador de aislamientos. | 0.092 | 23.74 | 2.18
mo101 |  | h | Ayudante montador de aislamientos. | 0.092 | 21.94 | 2.02
|  |  |  | Subtotal mano de obra: |  | 4.2
3 |  |  | Costes directos complementarios
|  | % | Costes directos complementarios | 2 | 16.79 | 0.34
Coste de mantenimiento decenal: 0,86€ en los primeros 10 años. |  |  |  | Costes directos (1+2+3): |  | 17.13